## POPIS_ZA_RAZPIS
| investitor: | SODO d.o.o., MLINAŘIKOVA UL. 5, 2000 MARIBOR
ELEKTRO LJUBLJANA d.d., SLOVENSKA C. 58, 1000 LJ.
| naročnik: | SODO d.o.o., MLINAŘIKOVA UL. 5, 2000 MARIBOR
| odgovorni vodja proj.: | TOMAŽ ŠTRUMBELJ, univ.dipl.inž.el.
| odgovorni projektant načrta: | ANDREJ POGAČNIK, univ.dipl.inž.gradb.
| št. projekta: | DK07-A430/003
| št. načrta: | 331120090-V
| faza: | PZI
| objekt: | 110 kV KABELSKA POVEZAVA MED RTP PCL IN RTP
TOPLARNA (RTP TE-TOL) IN MED RTP CENTER IN RTP
TOPLARNA (RTP TE-TOL) - ODSEK TE-TOL - PCL
- VODOVOD
POPIS GRADBENIH IN OBRTNIŠKIH DEL
S KOLIČINAMI
OPOMBA:
* | PRI VSEH DELIH UPOŠTEVATI SPLOŠNE IN POSEBNE TEHNIŠKE POGOJE!
* | RAZNE MOREBITNE PRESTAVITVE OBSTOJEČIH KOMUNALNIH VODOV
V TEM POPISU NISO ZAJETE!
OPOMBA:
* | VSA RUŠITVENA DELA IN DELA ZA VZPOSTAVITEV PRVOTNEGA STANJA ZA VODOVOD SO ZAJETA V POPISU EKK!
| Ljubljana, februar 2018 |  |  | Popis sestavil:
Ivan Šepetavc, gr.teh.
| investitor: | SODO d.o.o., MLINAŘIKOVA UL. 5, 2000 MARIBOR
ELEKTRO LJUBLJANA d.d., SLOVENSKA C. 58, 1000 LJ.
| naročnik: | SODO d.o.o., MLINAŘIKOVA UL. 5, 2000 MARIBOR
| odgovorni vodja proj.: | TOMAŽ ŠTRUMBELJ, univ.dipl.inž.el.
| odgovorni projektant načrta: | ANDREJ POGAČNIK, univ.dipl.inž.gradb.
| št. projekta: | DK07-A430/003
| št. načrta: | 331120090-V
| faza: | PZI
| objekt: | 110 kV KABELSKA POVEZAVA MED RTP PCL IN RTP
TOPLARNA (RTP TE-TOL) IN MED RTP CENTER IN RTP
TOPLARNA (RTP TE-TOL) - ODSEK TE-TOL - PCL
- VODOVOD
REKAPITULACIJA GRADBENIH IN OBRTNIŠKIH DEL
I. | GRADBENA DELA
A. | PREDDELA IN RUŠITVENA DELA |  |  | EUR | 0
B. | ZEMELJSKA DELA |  |  | EUR | 0
E. | ZIDARSKA DELA |  |  | EUR | 0
| GRADBENA DELA SKUPAJ: |  |  | EUR | 0
II. | OBRTNIŠKA DELA
K. | KATODNA ZAŠČITA |  |  | EUR | 0
L. | RAZNA DELA |  |  | EUR | 0
| OBRTNIŠKA DELA SKUPAJ |  |  | EUR | 0
| SKUPAJ GRADBENA IN OBRTNIŠKA DELA (brez DDV) |  |  | EUR | 0
| DDV v višini 22 % |  |  | EUR | 0
| SKUPAJ GRADBENA IN OBRTNIŠKA DELA (z DDV) |  |  | EUR | 0
|  | e. m. | količina | cena €/enoto | znesek
I. | GRADBENA DELA
A. | PREDDELA IN RUŠITVENA DELA
* | OPOMBA: VSA RUŠITVENA DELA IN DELA ZA VZPOSTAVITEV PRVOTNEGA STANJA ZA VODOVOD SO ZAJETA V POPISU EKK!
1 | Zakoličenje osi cevovoda z zavarovanjem osi, oznako horizontalnih in vertikalnih lomov, oznako vozlišč, odcepov in zakoličbo mesta prevezave na obstoječi cevovod | m1 | 540 |  | 0
2 | Zakoličba in označevanje trase obstoječih komunalnih vodov; znesek je ocenjen! Ponudnik naj obvezno predvidi znesek v višini 1000,00 EUR! Obračun po izstavljenih računih upravljalcev oz. lastnikov! | ocena | 1 |  | 0
3 | Postavitev in zavarovanje prečnih profilov ter določitev nivoja za merjenje globine izkopa in polaganje cevovoda | kom | 25 |  | 0
4 | Delna ali popolna zapora vožišča z izdelavo dokumentacije, s pridobitvijo dovoljenja, vso potrebno signalizacijo, zavarovanjem ter objavami v medijih | kompl | 1 |  | 0
5 | Geodetski posnetek in vris v kataster ter izdelava geodetskega načrta | m1 | 540 |  | 0
6 | Izdelava PID | kompl | 1 |  | 0
7 | Priprava gradbišča, odstranitev morebitnih ovir in utrditev delovnega platoja | m1 | 540 |  | 0
8 | Čiščenje terena, pospravljanje gradbišča in vzpostavitev končnega stanja po zaključku del | m1 | 540 |  | 0
9 | Nadzor upravljavcev nad izvajanjem del v območju prečkanj vodovoda z ostalimi komunalnimi vodi oz. železnico. Ocena; obračun po dejanskih stroških | ocena | 1 |  | 0
10 | Nepredvidena, dodatna in drobna rušitvena dela, ki iz načrtov niso razvidna. Ponudnik naj za ta dela obvezno predvidi ocenjeni znesek v višini 10% vrednosti rušitvenih del od post. 4 naprej in navede vrednost KV in PK delavca! Obračun po dejansko porabljenem času in materialu oz. po sporazumno določeni ceni na enoto | ocena | 0 | 0 | 0
| kv delavec: _____ EUR |  |  |  | 0
pk delavec: _____ EUR
| SKUPAJ PREDDELA IN RUŠ. DELA |  |  | EUR | 0
|  | e. m. | količina | cena €/enoto | znesek
B. | ZEMELJSKA DELA |  |  |  | 0
* | OPOMBA: Na vseh križanjih z obstoječimi komunalnimi vodi je upoštevan ročni izkop jarkov in izkop za jaške!
|  |  |  | 0 | 0
* | OPOMBA: VSA RUŠITVENA DELA IN DELA ZA VZPOSTAVITEV PRVOTNEGA STANJA ZA VODOVOD SO ZAJETA V POPISU EKK! IZKOP IN ZASIP STA ZAJETA OD SPODNJE KOTE GORNJEGA USTROJA.
1 | Strojni izkop III. ktg, širine dna do 2 m, globine do 2,00 m, s transportom v začasno deponijo do 100 m (izkop jarkov); izkop z naklonom 80% (na horizontalo); izkop z razpiranjem pod 1 m globine | m3 | 794 |  | 0
0
2 | Ročni izkop III. ktg, širine dna do 2 m, globine do 2,00 m, z odmetom (izkop jarkov); izkop z naklonom 80% (na horizontalo); izkop z razpiranjem pod 1 m globine | m3 | 42 |  | 0
3 | Planiranje v ravnini med ovirami v terenu III. in IV. Ktg (dno jarka) | m2 | 314 |  | 0
4 | Zasipi jarkov z izkopanim materialom s premetom, s komprimacijo v slojih do 20 cm | m3 | 42 |  | 0
5 | Zasipi jarkov z izkopanim materialom s transportom iz deponije do 100 m, s komprimacijo v slojih do 20 cm | m3 | 611 |  | 0
6 | Dobava peska gran. 2-8 mm ter izdelava podloge, obsip in zasip cevi, z utrjevanjem po standardardnem Proctorjevem postopku | m3 | 183 |  | 0
7 | Odvoz viška izkopanega materiala na trajno deponijo z nakladanjem na transportno sredstvo, odvozom do 10 km ter plačilom takse za deponiranje materiala | m3 | 183 |  | 0
0
8 | Razpiranje jarkov (samo pod globino 1 m); mere in obračun po m2 obeh bokov jarka! | m2 | 630 |  | 0
| SKUPAJ ZEMELJSKA DELA |  |  | EUR | 0
|  | e. m. | količina | cena €/enoto | znesek
E. | ZIDARSKA DELA |  |  | 0 | 0
1 | Razna nepredvidena dela, drobna gradb. dela in zidarska pomoč obrtnikom in montažerjem, obračunana po dejansko porabljenem času in materialu oz. po sporazumno dogovorjeni ceni za enoto; ponudnik naj za ta dela obvezno predvidi znesek v višini 5% vrednosti vseh gradbenih del (brez preddel in ruš. del) in navede vrednost KV in PK delavca! | ocena | 0 | 0 | 0
* | KV delavec: _______ EUR |  |  | 0
* | PK delavec: _______ EUR |  |  | 0
|  |  |  | 0 | 0
| SKUPAJ ZIDARSKA DELA |  |  | EUR | 0
|  |  |  | 0 | 0
|  | e. m. | količina |  | znesek
II. | OBRTNIŠKA DELA
K. | KATODNA ZAŠČITA |  |  |  | 0
0
1 | Izvedba pregleda in meritev korozijske ogroženosti obstoječega vodovoda iz NL pred rušitvijo. Izdaja poročila o ukrepih za korozijsko zaščito. | kompl | 1 |  | 0
2 | Odstranitev stalnega merilnega mesta | kompl | 1 |  | 0
0
3 | Postavitev stalnega merilnega mesta. Betonski stebriček s kabelskimi priklopi 1x NYY 4x2,5 mm² in 1x NYY 1x16 mm² | kompl | 1 |  | 0
4 | Izvedba katodne zaščite z galvanskimi anodami in termitnim varjenjem | kompl | 1 |  | 0
5 | Meritve, funkcijski preizkus in merilno poročilo | kompl | 1 |  | 0
6 | Izvršilna tehnična dokumentacija | kompl | 1 |  | 0
7 | Zaščita cevi in spojev proti blodečim tokovom s posebno namensko PE folijo v obliki zaščitnih rokavov, ki jo dobavi proizvajalec cevi. Vsi spoji se zalepijo s posebnim lepilnim trakom, dodatno pa na dveh mestih na cevi pritrdijo s plastificirano žico. | m1 | 540 |  | 0
| SKUPAJ KATODNA ZAŠČITA |  |  | EUR | 0
|  | e. m. | količina | cena €/enoto | znesek
L. | RAZNA DELA |  |  | 0 | 0
|  |  |  | 0 | 0
* | OPOMBA: PRI VSEH IZDELKIH ZAJETI IZDELAVO, DOBAVO IN MONTAŽO TER EV. VZIDAVO, VSE POTREBNO OKOVJE IN TESNILA! VSE MERE, KOLIČINE IN OBDELAVE KONTROLIRATI PO ZADNJIH VELJAVNIH NAČRTIH, DETAJLIH IN SHEMAH PZI OZ. NA OBJEKTU! |  |  | 0
1 | Podbijanje pod železniško progo, z naslednjimi deli:
* | izdelava preboja fi 323,9 mm za montažo zaščitne kovinske cevi fi 323,9 mm v zemljini III.-IV. ktg.,
* | dobava in montaža kovinske zaščitne cevi fi 232,9 x 8,0 mm,
* | izpiranje materiala iz zaščitne kovinske cevi z visokotlačnim čistilcem Woma,
* | premik garniture;
* | Mere in obračun po m1 podbijanja! | m1 | 18 |  | 0
2 | Dobava in polaganje vodovodnih cevi NL DN 100 mm C 40 z vsemi fazonskimi kosi, elementi in tesnili ter priključkom na obstoječo vodov. cev z vsemi potrebnimi deli:
* | cevi NL DN 100 mm | m1 | 500 |  | 0
* | fazonski kos E DN 100, l = 1 m | kom | 6 |  | 0
* | fazonski kos E DN 300, l = 1 m | kom | 1 |  | 0
* | fazonski kos FF DN 80, l = 0,50 m | kom | 6 |  | 0
* | fazonski kos FF DN 300, l = 0,50 m | kom | 1 |  | 0
* | zasun DN 80 z vgr. gar. in cestno kapo (npr.: Euro 20 tip 23) | kom | 6 |  | 0
* | zasun DN 100 z vgr. gar. in cestno kapo (npr.: Euro 20 tip 23) | kom | 4 |  | 0
* | zasun DN 300 z vgr. gar. in cestno kapo (npr.: Euro 20 tip 23) | kom | 1 |  | 0
* | podzemni hidrant DN 80 s cestno kapo (npr.: DN80, RD 1500) | kom | 6 |  | 0
* | zračnik DN 80 z vgr. gar. in cestno kapo - HAWLE | kom | 2 |  | 0
* | vmesni kos DN 100, l = 0,50 m | kom | 22 |  | 0
* | univ. spojka za LTŽ 100 | kom | 9 |  | 0
* | univ. spojka za PVC 80 | kom | 1 |  | 0
* | fazonski kos T DN 100/80 | kom | 1 |  | 0
* | fazonski kos F DN 100, L = 1 m | kom | 12 |  | 0
* | fazonski kos MMK DN 100, 11,25 st., Vi spoj | kom | 1 |  | 0
* | fazonski kos MMK DN 100, 22,5 st., Vi spoj | kom | 2 |  | 0
* | fazonski kos MMK DN 100, 45 st., Vi spoj | kom | 8 |  | 0
* | fazonski kos MMK DN 100, 90 st., Vi spoj | kom | 1 |  | 0
* | fazonski kos MDK DN 300, Vi spoj | kom | 1 |  | 0
* | fazonski kos FFK DN 100, 22,5 st., Vi spoj | kom | 1 |  | 0
* | fazonski kos FFK DN 100, 45 st., Vi spoj | kom | 1 |  | 0
* | fazonski kos FFR DN 100/80, Vi spoj | kom | 4 |  | 0
* | fazonski kos MMA DN 100/80, Vi spoj | kom | 7 |  | 0
* | fazonski kos MMB DN 100/100, Vi spoj | kom | 3 |  | 0
* | fazonski kos N DN 80, 90 st. | kom | 6 |  | 0
3 | Nabava, dobava in vgradnja stebričev signalnih tablic za oznako hidrantov, odzračevalnih garnitur in zasunov, vključno s temeljem. Stebriči iz vročecinkane jeklene cevi d=40 mm | kom | 30 |  | 0
4 | Dobava in polaganje opzorilnega traku z napisom "POZOR, VODOVOD" min. 30 cm nad cevmi pred končnim zasipom | m1 | 540 |  | 0
5 | Tlačni preizkus cevovoda ter izdelava poročila | m1 | 540 |  | 0
6 | Izpiranje in dezinfekcija cevovoda | m1 | 540 |  | 0
7 | Zaščita cevi vseh obstoječih komunalnih vodov proti porušitvi z obešanjem ali podpiranjem (v območju izkopa kanalov po celotni trasi) | m1 | 20 |  | 0
8 | Projektantski nadzor | ura | 50 |  | 0
9 | Izdelava PID | kom | 1 |  | 0
10 | Zaščita točkovnih elementov (jaški, cestni požiralniki …) vseh obstoječih komunalnih vodov proti porušitvi s podpiranjem (v območju izkopa kanalov po celotni trasi) | kom | 20 |  | 0
11 | Razna obrtniška dela, ki iz načrtov niso razvidna, obračunana po dejansko porabljenem času in materialu oz. po sporazumno dogovorjeni ceni za enoto; ponudnik naj za ta dela obvezno predvidi znesek v višini 5% vrednosti raznih obrtniških del in navede vrednost KV in PK delavca! | ocena | 0 |  | 0
* | KV delavec: _______ EUR
* | PK delavec: _______ EUR
| SKUPAJ RAZNA DELA |  |  | EUR | 0