## Rekapitulacija
110 kV kabelska povezava RTP PCL- RTP Toplarna
OBRAZEC PONUDBENEGA PREDRAČUNA ZA DOBAVO
IN MONTAŽO 110 kV KABLOV IN KABELSKE OPREME
A. REKAPITULACIJA
Pozicija | Opis opreme in storitev | Enota | Skupna vrednost (€)
A.1 | Vrednost za dobavo opreme (pozicija B.32) | €
A.2 | Vrednost za obseg storitev (pozicija C.21) | €
A.3 | SKUPNA VREDNOST ZA DOBAVO IN MONTAŽO 110 kV KABELSKEGA SISTEMA (A.1 + A.2) | €
Opomba: | ponudnik mora preveriti pravilnost vseh izračunov

## B
Postavka | Opis | Enota | Količina | Cena na enoto (€) | Vrednost (€)
B | Dobava opreme
B.1 | 110 kV kabel z XLPE izolacijo, vodnik s presekom Cu 1200 mm2, z ekranom Cu, z vgrajenim sistemom za nadzor kabla (glej tehnične specifikacije) | m | 5685
B.2 | Kabelske spojke za 110 kV kabel, z optično spojko, za preplet/ozemljitev ekranov vključno z optično spojko za zaključek optičnih vlaken na kabelskih končnikih v RTP PCL in RTP TE-TOL | kos | 9
B.3 | Omrice za ozemljitev ekranov 110 kV kablov, opremljene s prenapetostni odvodniki za zaščito ekranov kablov (ABB, POLIM C__N), trifazna | kos | 4
B.4 | Omrice za ozemljitev ekranov 110 kV kablov, brez prenapetostnih odvodnikov, trifazna | kos | 2
B.5 | Sistem za protipožarno zaščito pri prehodu skozi stene v RTP PCL (Hilti ali podobno) | m2 | 1.5
B.6 | Pocinkan valjanec FeZn 40x4 mm | m | 1000
B.7 | Križne spojke za pocinkan valjanec 40x4 mm | kos | 100
B.8 | Pritrdilne sponke za FeZn na steno jaška | kos | 60
B.9 | H07V-K Cu 120 mm2 rumeno zelen, UV obstojen | m | 2220
B.10 | Ozemljilna Cu zbiralka na izolatorjih za povezavo ekranov 110 kV kablov v jašku z omaricami za preplet ekranov | kos | 2
B.11 | Ozemljilna Cu zbiralka v jaških za ozemljitev armature jaškov ter kovinskih delov in konstrukcij | kos | 4
B.12 | Pokositren kabelski čevelj za Cu 120 mm2 | kos | 100
B.13 | Termoskrčna cev ru/ze za H07V-K Cu 120 mm2 | m | 10
B.14 | Objemke za pritrditev na jekleno konstrukcijo, enožilne, fiksne | kos | 45
B.15 | Objemke za pritrditev na betonska tla, trižilne | kos | 40
B.16 | Naprava za omejevanje enosmernih tokov v kompenzacijskem vodniku | kos | 2
B.17 | Kabelske police za 110 kV kable 600x60 mm, nosilnost najmanj 750 N/m, vroče cinkane, z nosilnim in pritrdilnim materialom | m | 150
B.18 | Konzole za namestitev 110 kV kablov v tunelu, kopmplet z nosilnim in pritrdilnim materialom, dolžina konzole 500 mm, nosilnost najmanj 750 N/m, vroče cinkane | kos | 25
B.19 | Pasivni markerji | kos | 90
B.20 | Naprava za lociranje, branje in zapisovanje pasivnih markerjev | kos | 1
B.21 | Napisne tablice 100x100 mm - oznaka faze kabla v RTP PCL | kos | 3
B.22 | Napisna tablica 200x100 mm - oznaka kabla V RTP PCL | kos | 3
B.23 | Napisna tablica 500x100 mm -oznaka polja v RTP PCL | kos | 1
B.24 | Napisne tablice 100x100 mm - oznaka faze kabla v jaških | kos | 18
B.25 | Napisna tablica 200x100 mm - oznaka kabla v jaških | kos | 12
B.26 | Napisna tablica 500x100 mm -oznaka sistema v jaških | kos | 2
B.27 | Jeklene konstrukcije, vroče cinkane | kg | 1500
B.28 | Drobni montažni material | komplet | 1
B.29 | Vzorci kablov (stožec 10x, ploščica 10x) | kos | 20
B.30 | Tehnična dokumentacija za vso dobavljeno opremo | komplet | 4
B.31 | Embalaža, transport, zavarovanja, garancije | komplet | 1
B.32 | Skupaj oprema (B.1 do B.31)

## C
Postavka | Opis | Enota | Količina | Cena na enoto | Skupna cena v EUR brez DDV
C | Elektromontažna dela
C.1 | Polaganje 110 kV kablov, nameščanje v kabelske cevi po projektni dokumentaciji, montaža na jeklene konstrukcije | m | 5685
C.2 | Montaža kabelskih spojk 110 kV kablov s spajanjem optičnih vlaken in zaključevanje optičnih vlaken (montaža optične spojke) na kabelskih končnikih | kos | 9
C.3 | Polaganje kompenzacijskega vodnika | m | 2220
C.4 | Montaža omaric za ozemljitev ekranov in priključevanje kablov proti spojki in ozemljilnemu sistemu | kos | 6
C.5 | Nadzor nad polaganjem 110 kV kablov | sistem | 1
C.6 | Nadzor nad montažo kabelskih končnikov | komplet | 1
C.7 | Prisotnost/nadzor nad izvajanjem gradbenih del na kabelski trasi | komplet | 1
C.8 | Montaža naprave za omejevanje enosmernega toka v kompenzacijskem vodniku vključno s priključitvijo | komplet | 1
C.9 | Preizkušanje in meritve vseh položenih kablov, končnikov, optičnih vlaken sistema za nadzor kabla in ostale opreme med in po montaži (skladno s terminskim planom izvajanja del) | komplet | 1
C.10 | Montaža kabelskih polic in konzol za 110 kV kablov | komplet | 1
C.11 | Povezovanje ekranov 110 kV kablov na ozemljilni sistem oz. z omarico za preplet ekranov | komplet | 1
C.12 | Namestitev in programiranje pasivnih markerjev | komplet | 1
C.13 | Izdelava ozemljitev v vseh jaških, povezava vseh kovinskih delov na ozemljitve in izdelava tehnoloških oozemljitev | komplet | 1
C.14 | Varovanje položenih 110 kV kablov | komplet | 1
C.15 | Montaža jeklenih konstrukcij | kg | 1500
C.16 | Izdelava dokazila o zanesljivosti s pripadajočimi tabelami | komplet | 1
C.17 | Izdelava spiska opreme s serijskimi številkami po posameznih poljih in fazah | komplet | 1
C.18 | Izdelava geodetskega posnetka | komplet | 1
C.19 | Sodelovanje in nadzor nad gradnjo cevne kabelske kanalizacije na celotni trasi | komplet | 1
C.20 | Podloga za izdelavo varnostnega načrta (tehno-ekonomski elaborat) | komplet | 1
C.21 | Skupaj elektromontažna dela (C.1 do C.20)